## List1
NÁVRH DVOURAMENNÉHO SCHODIŠTĚ
Sch. bez podestových trámů. Šikmé desky D2 jsou vetknuty do podest. desek D1:
Konstrukční výška |  | kv = | 3150 | mm
Navržená výška sch. st. |  | v = | 170 | mm
Počet stupňů v podlaží (sudý) |  | np = | 18.5294
| zvolíme | np = | 20
Šířka ramene |  | bp = | 1200 | mm
Šířka podesty (min.+100) |  | bp',min = | 1300 | mm
Šířka mezipodesty |  | bp,min = | 1200 | mm
Šířka zrcadla |  | bzr = | 300 | mm
Výška stupně |  | v = | 157.5 | mm
Šířka stupně |  | š = | 315 | mm
Počet stupňů v rameni |  | nr = | 10
Délka ramene |  | L = | 2835 | mm
Výška ramene |  | H = | 1575 | mm
Sklon ramene |  | a = | 26.5651 | °
Min. podchodná výška |  | h1 = | 2338.5255 | mm
Statický návrh tloušťky D2 |  | d2min = | 94.5 | mm
| zvolíme | d2min = | 100 | mm
Statický návrh tloušťky D1 |  | d1min = | 108 | mm
Tloušťka povrch. úprav stupňů |  | u = | 45 | mm
Tloušťka sch. ramen |  | t = | 285.8723 | mm
Hrany nást. a výst. ramene jsou v jedné přímce:
Tloušťka podesty |  | p = | 240.8649 | mm
Šířka sch. prostoru |  | Š = | 2700 | mm
Délka sch. prostoru |  | D = | 5335 | mm
Hrany stupňů nást. a výst. ramene jsou posunuty o celou šířku stupňě:
Tloušťka podesty |  | p = | 162.1149 | mm
Šířka sch. prostoru |  | Š = | 2700 | mm
Délka sch. prostoru |  | D = | 5650 | mm