## List1
NÁVRH TROJRAMENNÉHO SCHODIŠTĚ
Sch. bez podestových trámů. Aby nástupní a výstupní ramena byla stejná, je nutné
volit stejné tl. podest.
Konstrukční výška |  | kv = | 3200 | mm
Navržená výška sch. st. |  | v = | 165 | mm
Počet stupňů v podlaží |  | np = | 19.3939
| zvolíme | np = | 20
Šířka ramene |  | bp = | 1200 | mm
Šířka podesty (min.+100) |  | bp',min = | 1300 | mm
Výška stupně |  | v = | 160 | mm
Šířka stupně |  | š = | 310 | mm
Počet stupňů v nástupním rameni |  | nr1 = | 5
Počet stupňů ve středním rameni |  | nr2 = | 10
Počet stupňů ve výstupním rameni |  | nr2 = | 5
Délka ramene nr1 |  | L1 = | 1240 | mm
Délka ramene nr2 |  | L2 = | 2790 | mm
Délka ramene nr3 |  | L3 = | 1240 | mm
Výška ramene nr1 |  | H1 = | 800 | mm
Výška ramene nr2 |  | H2 = | 1600 | mm
Výška ramene nr3 |  | H3 = | 800 | mm
Sklon ramen |  | a = | 27.2996 | °
Podchodná výška |  | h1 = | 2344.0047 | mm
Průchodná výška |  | h2 = | 2082.931 | mm
Statický návrh tloušťky šikmých desek |  | d = | 100 | mm
Tloušťka povrch. úprav stupňů |  | u = | 45 | mm
Tloušťka sch. ramen |  | t = | 287.1793 | mm
Tloušťka podest (včetně povrchové úpravy) |  | p = | 200 | mm
Průsečnice šikmé desky:
|  | a1,3= | 36.8258 | mm
|  | y1,3= | 71.3499 | mm
|  | a2,4= | 123.1742 | mm
|  | y2,4= | 238.6501 | mm